## 第十一段施工操作
第十一段 施工用液 | 洗 井 液 | 144.31
第十一段 施工用液 | 泵送桥塞 | 9.00
第十一段 施工用液 | 送球用液 | 38.18
第十一段 施工用液 | 前 置 液 | 850.06 | 加纤维120kg, 暂堵颗粒60 kg
第十一段 施工用液 | 携 砂 液 | 401.88
第十一段 施工用液 | 顶 替 液 | 90.09
第十一段 施工用液 | 小 计 | 1533.52 | 压裂砂130.14m³
第十一段12月27日 | 第十一段12月27日 | 第十一段12月27日 | 第十一段12月27日 | 第十一段12月27日 | 第十一段12月27日 | 第十一段12月27日 | 第十一段12月27日
工 序 | 时 间 | 油压 MPa | 套压 MPa | 排 量 m3/min | 液量 m3 | 砂量m3 砂比% | 备注
排 空 | 9:30-9:43
打 备 压 | 9:43-9:44 | 54.20
洗 井 | 9:44-10:10 | 65.70-66.20 |  | 6.90-7.05 | 144.31
停 泵 | 10:10-10:27 | 53.20 |  |  |  |  | 17
打 备 压 | 10:27-10:32 | 54.10 |  |  |  |  | 5
停 泵 | 10:32-11:36 | 50.50 |  |  |  |  | 64
打 备 压 | 11:36-11:46 | 53.80 |  |  |  |  | 10
泵送桥塞 | 11:46-11:54 | 52.90-55.10 |  | 0.60-1.33 | 9.00
停 泵 | 11:54-13:58 | 52.90 |  |  |  |  | 124
打 备 压 | 13:58-13:59 | 54.30 |  |  |  |  | 1
送 球 | 13:59-14:12 | 59.30-63.80 |  | 3.21-3.27 | 38.18
前 置 液 | 14:12-14:14 | 61.70-62.50 |  | 3.20-3.26 | 850.06
停 泵 | 14:14-15:11 | 55.20 |  |  | 850.06 |  | 57
打 备 压 | 15:11-15:15 | 55.40 |  |  | 850.06 |  | 4
前 置 液 | 15:15-16:41 | 72.00-75.50 |  | 10.20-11.46 | 850.06 | 37.01
携 砂 液 | 16:41-17:16 | 71.60-75.20 |  | 11.40-11.46 | 401.88 | 93.13/23.17 | 93.13/23.17
顶 替 液 | 17:16-17:26 | 72.50-75.10 |  | 11.40-11.45 | 90.09
停 泵 | 17:26 | 56.50