## 第十二段施工操作
第十二段 施工用液 | 洗 井 液 | 142.10
第十二段 施工用液 | 泵送桥塞 | 5.11
第十二段 施工用液 | 送球用液 | 37.23
第十二段 施工用液 | 前 置 液 | 730.01 | 加纤维120kg, 暂堵颗粒60 kg
第十二段 施工用液 | 携 砂 液 | 412.05
第十二段 施工用液 | 顶 替 液 | 94.40
第十二段 施工用液 | 小 计 | 1420.90 | 压裂砂130.11m³
第十二段12月28日 | 第十二段12月28日 | 第十二段12月28日 | 第十二段12月28日 | 第十二段12月28日 | 第十二段12月28日 | 第十二段12月28日 | 第十二段12月28日
工 序 | 时 间 | 油压 MPa | 套压 MPa | 排 量 m3/min | 液量 m3 | 砂量m3 砂比% | 备注
排 空 | 9:25-9:38
打 备 压 | 9:38-9:40 | 50.00
洗 井 | 9:40-9:42 | 52.50-65.50 |  | 3.90-3.94 | 142.10
停 泵 | 9:42-9:55 | 52.40 |  |  | 142.10 |  | 13
打 备 压 | 9:55-9:56 | 57.30 |  |  | 142.10 |  | 1
洗 井 | 9:56-10:21 | 63.00-65.80 |  | 6.52-6.57 | 142.10
停 泵 | 10:21-10:52 | 55.40 |  |  |  |  | 31
打 备 压 | 10:52-11:06 | 55.50 |  |  |  |  | 14
停 泵 | 11:06-12:28 | 53.0 |  |  |  |  | 82
打 备 压 | 12:28-12:30 | 52.40 |  |  |  |  | 2
泵送桥塞 | 12:30-12:37 | 53.10-54.30 |  | 0.60-1.10 | 5.11
停 泵 | 12:37-14:28 | 52.40 |  |  |  |  | 111
打 备 压 | 14:28:14:31 | 52.90 |  |  |  |  | 3
送 球 | 14:31-14:43 | 57.20-58.70 |  | 3.20-3.25 | 37.23
停 泵 | 14:43-14:53 | 53.90 |  |  |  |  | 10
打 备 压 | 14:53-14:55 | 52.70 |  |  |  |  | 2
前 置 液 | 14:55-16:03 | 68.40-71.70 |  | 11.22-11.28 | 730.01 | 34.00
携 砂 液 | 16:03-16:40 | 68.10-71.20 |  | 11.20-11.30 | 412.05 | 96.11/23.32 | 96.11/23.32
顶 替 液 | 16:40-16:50 | 68.30-71.30 |  | 11.26-11.30 | 94.40
停 泵 | 16:50 | 54.80