## 第十三段施工操作
第十三段 施工用液 | 洗井液 | 144.96
第十三段 施工用液 | 泵送桥塞 | 3.61
第十三段 施工用液 | 送球用液 | 37.38
第十三段 施工用液 | 前 置 液 | 900.08 | 加纤维120kg, 暂堵颗粒60 kg
第十三段 施工用液 | 携 砂 液 | 382.05
第十三段 施工用液 | 顶 替 液 | 99.40
第十三段 施工用液 | 小 计 | 1567.48 | 压裂砂130.29m³
合计 | 总 液 量 | 19012.67
合计 | 净 液 量 | 17470.91
第一段12月17日 | 第一段12月17日 | 第一段12月17日 | 第一段12月17日 | 第一段12月17日 | 第一段12月17日 | 第一段12月17日 | 第一段12月17日
工 序 | 时 间 | 油压 MPa | 套压 MPa | 排 量 m3/min | 液量 m3 | 砂量m3 砂比% | 备注
排 空 | 15:40-18:27
试 压 | 18:27-18:34 | 90.00
打 备 压 | 18:34-18:36 | 36.60
试 挤 | 18:36-18:43 | 60.10-82.30 |  | 3.20-5.03 | 19.47
停 泵 | 18:43-19:17 | 49.20 |  |  |  |  | 34
挤 酸 | 19:17-19:38 | 59.70-56.00 |  | 1.00-1.22 | 20.00
顶 替 | 19:38-20:00 | 59.10-81.50 |  | 2.50-3.13 | 44.97
停 泵 | 20:00-20:24 | 53.90 |  |  |  |  | 24
打 备 压 | 20:24-20:25 | 54.50 |  |  |  |  | 1
前 置 液 | 20:25-21:26 | 73.70-86.00 |  | 7.80-10.80 | 1007.39 | 23.98
停 泵 | 21:26-21:42 | 53.30 |  |  | 1007.39 | 23.98 | 16
打 备 压 | 21:42-21:44 | 53.40 |  |  | 1007.39 | 23.98 | 2
前 置 液 | 21:44-22:24 | 75.80-81.70 |  | 9.70-10.04 | 1007.39 | 23.98
携 砂 液 | 22:24-22:36 | 72.30-74.10 |  | 9.70-10.45 | 415.76 | 77.14/ 18.55
停 泵 | 22:36-22:40 | 44.00 |  |  | 415.76 | 77.14/ 18.55 | 4
打 备 压 | 22:40-22:43 | 53.00 |  |  | 415.76 | 77.14/ 18.55 | 3
携 砂 液 | 22:43-23:02 | 68.00-73.60 |  | 6.00-6.08 | 415.76 | 77.14/ 18.55
停 泵 | 23:02-23:47 | 55.50 |  |  | 415.76 | 77.14/ 18.55 | 45
试 压 | 23:47-23:52 | 83.90 |  |  | 415.76 | 77.14/ 18.55 | 5
携 砂 液 | 23:52-00:28 | 75.40-83.00 |  | 9.00-10.28 | 415.76 | 77.14/ 18.55
顶 替 液 | 00:28-00:42 | 74.10-78.40 |  | 10.20-10.27 | 120.73
停 泵 | 00:42 | 55.30
第二段12月18日 | 第二段12月18日 | 第二段12月18日 | 第二段12月18日 | 第二段12月18日 | 第二段12月18日 | 第二段12月18日 | 第二段12月18日
工 序 | 时 间 | 油压 MPa | 套压 MPa | 排 量 m3/min | 液量 m3 | 砂量m3 砂比% | 备注
排 空 | 10:20-10:54
打 备 压 | 10:54-10:57 | 65.00
洗 井 | 10:57-11:21 | 65.50-68.40 |  | 7.00-7.05 | 140.07
停 泵 | 11:21-11:53 | 55.30 |  |  |  |  | 32
打 备 压 | 11:52-11:55 | 56.00 |  |  |  |  | 3
停 泵 | 11:55-13:04 | 53.60 |  |  |  |  | 69
打 备 压 | 13:04-13:05 | 53.70 |  |  |  |  | 1
泵送桥塞 | 13:06-13:30 | 53.70-57.50 |  | 0.60-1.48 | 31.52
停 泵 | 13:30-15:50 | 53.80 |  |  |  |  | 140
打 备 压 | 15:50-15:53 | 54.00 |  |  |  |  | 3
送 球 | 15:53-16:14 | 55.40-59.30 |  | 2.70-2.78 | 52.52
前 置 液 | 16:14-17:26 | 76.70-81.00 |  | 10.00-10.86 | 751.65 | 26.22
携 砂 液 | 17:26-18:12 | 73.30-76.80 |  | 10.80-10.88 | 482.13 | 104.14/21.60 | 104.14/21.60
顶 替 液 | 18:12-18:24 | 72.80-74.40 |  | 10.80-10.86 | 120.14
停 泵 | 18:24 | 56.50
第三段12月19日 | 第三段12月19日 | 第三段12月19日 | 第三段12月19日 | 第三段12月19日 | 第三段12月19日 | 第三段12月19日 | 第三段12月19日
工 序 | 时 间 | 油压 MPa | 套压 MPa | 排 量 m3/min | 液量 m3 | 砂量m3 砂比% | 备注
排 空 | 9:40-10:07
打 备 压 | 10:07-10:08 | 48.50
洗 井 | 10:08-10:31 | 65.40-69.50 |  | 7.00-7.10 | 146.08
停 泵 | 10:31-10:53 | 56.70 |  |  |  |  | 22
打 备 压 | 10:53-10:54 | 55.60 |  |  |  |  | 1
停 泵 | 10:54-11:58 | 53.20 |  |  |  |  | 64
打 备 压 | 11:58-12:04 | 57.00 |  |  | 23.99 |  | 6
泵送桥塞 | 12:04-12:23 | 53.50-55.80 |  | 0.60-1.45 | 23.99
停 泵 | 12:23-14:55 | 53.50 |  |  |  |  | 152
打 备 压 | 14:55-14:56 | 54.00 |  |  |  |  | 1
送 球 | 14:56-15:17 | 56.50-67.60 |  | 3.27-3.34 | 64.20
前 置 液 | 15:17-16:02 | 64.60-70.00 |  | 8.21-9.00 | 360.08 | 12.19
携 砂 液 | 16:02-16:37 | 62.20-67.30 |  | 8.20-8.30 | 280.62 | 57.84/20.61% | 57.84/20.61%
顶 替 液 | 16:37-16:50 | 65.70-69.90 |  | 8.24-8.30 | 110.42
停 泵 | 16:50 | 56.90
第四段12月20日 | 第四段12月20日 | 第四段12月20日 | 第四段12月20日 | 第四段12月20日 | 第四段12月20日 | 第四段12月20日 | 第四段12月20日
工 序 | 时 间 | 油压 MPa | 套压 MPa | 排 量 m3/min | 液量 m3 | 砂量m3 砂比% | 备注
排 空 | 9:40-10:08
打 备 压 | 10:08-10:10 | 55.00
洗 井 | 10:10-10:37 | 64.60-68.00 |  | 7.00-7.10 | 150.23
停 泵 | 10:37-10:50 | 56.10 |  |  |  |  | 13
打 备 压 | 10:50-10:54 | 57.00 |  |  |  |  | 4
停 泵 | 10:54-11:59 | 54.20 |  |  |  |  | 65
打 备 压 | 11:59-12:10 | 55.50 |  |  | 23.10 |  | 11
泵送桥塞 | 12:10-12:29 | 54.80-56.80 |  | 0.60-1.40 | 23.10
停 泵 | 12:29-14:35 | 54.20 |  |  |  |  | 126
打 备 压 | 14:35-14:37 | 53.50 |  |  |  |  | 2
送 球 | 14:37-15:03 | 62.10-65.40 |  | 3.00-3.08 | 73.32
前 置 液 | 15:03-16:04 | 74.40-77.20 |  | 10.15-11.24 | 600.13 | 25.08
携 砂 液 | 16:04-16:42 | 75.70-77.10 |  | 11.20-11.24 | 416.27 | 93.35/22.42 | 93.35/22.42
顶 替 液 | 16:42-16:53 | 74.40-76.40 |  | 11.20-11.25 | 110.68
停 泵 | 16:53 | 56.70
第五段12月21日 | 第五段12月21日 | 第五段12月21日 | 第五段12月21日 | 第五段12月21日 | 第五段12月21日 | 第五段12月21日 | 第五段12月21日
工 序 | 时 间 | 油压 MPa | 套压 MPa | 排 量 m3/min | 液量 m3 | 砂量m3 砂比% | 备注
排 空 | 9:30-9:49
打 备 压 | 9:49-9:50 | 50.00
洗 井 | 9:50-10:14 | 64.60-64.90 |  | 7.00-7.07 | 142.16
停 泵 | 10:14-10:27 | 56.90 |  |  |  |  | 13
打 备 压 | 10:27-10:29 | 55.00 |  |  |  |  | 2
停 泵 | 10:29-12:24 | 53.80 |  |  |  |  | 115
打 备 压 | 12:24-12:25 | 53.90 |  |  |  |  | 1
泵送桥塞 | 12:25-12:42 | 54.00-56.10 |  | 0.60-1.36 | 21.77
停 泵 | 12:42-14:50 | 54.10 |  |  |  |  | 128
打 备 压 | 14:50-14:52 | 51.00 |  |  |  |  | 2
送 球 | 14:52-15:07 | 54.50-70.50 |  | 3.00-3.10 | 43.25
前 置 液 | 15:07-16:27 | 74.90-78.80 |  | 10.40-11.07 | 780.15 | 30.98
携 砂 液 | 16:27-17:03 | 76.80-79.70 |  | 11.00-11.05 | 389.08 | 89.27/22.94 | 89.27/22.94
顶 替 液 | 17:03-17:13 | 78.30-79.70 |  | 11.00-11.06 | 100.06
停 泵 | 17:13 | 57.50
第六段12月22日 | 第六段12月22日 | 第六段12月22日 | 第六段12月22日 | 第六段12月22日 | 第六段12月22日 | 第六段12月22日 | 第六段12月22日
工 序 | 时 间 | 油压 MPa | 套压 MPa | 排 量 m3/min | 液量 m3 | 砂量m3 砂比% | 备注
排 空 | 10:00-10:16
打 备 压 | 10:16-10:22 | 55.00 |  |  | 151.68
洗 井 | 10:22-10:51 | 63.40-69.00 |  | 6.00-7.15 | 151.68
停 泵 | 10:51-11:21 | 56.20 |  |  |  |  | 30
打 备 压 | 11:21-11:24 | 57.00 |  |  |  |  | 3
停 泵 | 11:24-12:39 | 54.80 |  |  |  |  | 75
打 备 压 | 12:39-12:55 | 55.00 |  |  | 17.84 |  | 16
泵送桥塞 | 12:55-13:11 | 54.70-57.10 |  | 0.60-1.20 | 17.84
停 泵 | 13:11-14:56 | 54.90 |  |  |  |  | 105
打 备 压 | 14:56-14:57 | 55.00 |  |  |  |  | 1
停 泵 | 14:57-15:15 | 48.50 |  |  |  |  | 18
打 备 压 | 15:15-15:16 | 53.70 |  |  | 42.00 |  | 1
送 球 | 15:16-15:31 | 60.20-63.90 |  | 3.05-3.10 | 42.00
前 置 液 | 15:31-15:44 | 77.70-79.40 |  | 10.02-10.08 | 790.03
停 泵 | 15:44-15:53 | 61.80 |  |  | 790.03 |  | 9
前 置 液 | 15:53-17:09 | 74.40-79.20 |  | 9.52-10.74 | 790.03 | 25.40
携 砂 液 | 17:09-17:46 | 75.70-77.90 |  | 10.70-10.75 | 389.18 | 86.86/22.31 | 86.86/22.31
顶 替 液 | 17:46-17:56 | 75.50-80.70 |  | 10.70-10.74 | 99.58
停 泵 | 17:56 | 57.80
第七段12月23日 | 第七段12月23日 | 第七段12月23日 | 第七段12月23日 | 第七段12月23日 | 第七段12月23日 | 第七段12月23日 | 第七段12月23日
工 序 | 时 间 | 油压 MPa | 套压 MPa | 排 量 m3/min | 液量 m3 | 砂量m3 砂比% | 备注
排 空 | 9:20-9:38
打 备 压 | 9:38-9:39 | 55.00 |  |  | 142.54
洗 井 | 9:39-9:43 | 54.70-67.00 |  | 0.70-4.40 | 142.54
停 泵 | 9:43-9:52 | 53.80 |  |  | 142.54 |  | 9
打 备 压 | 9:52-9:53 | 59.00 |  |  | 142.54 |  | 1
洗 井 | 9:53-10:14 | 66.10-73.90 |  | 7.00-7.05 | 142.54
停 泵 | 10:14-10:36 | 55.70 |  |  |  |  | 22
打 备 压 | 10:36-10:39 | 56.00 |  |  |  |  | 3
停 泵 | 10:39-11:46 | 55.50 |  |  |  |  | 67
打 备 压 | 11:46-11:56 | 56.00 |  |  |  |  | 10
泵送桥塞 | 11:56-12:10 | 54.60-57.50 |  | 0.60-1.20 | 13.57
停 泵 | 12:10-14:52 | 55.00 |  |  |  |  | 162
打 备 压 | 14:52-14:56 | 53.50 |  |  |  |  | 4
送 球 | 14:56-15:14 | 56.50-65.00 |  | 2.70-3.16 | 53.56
前 置 液 | 15:14-16:33 | 72.30-80.10 |  | 10.08-11.58 | 800.06 | 32.39
携 砂 液 | 16:33-17:09 | 72.40-76.20 |  | 11.00-11.05 | 392.47 | 87.80/22.37 | 87.80/22.37
顶 替 液 | 17:09-17:19 | 76.00-79.10 |  | 11.00-11.04 | 100.93
停 泵 | 17:19 | 59.40
第八段12月24日 | 第八段12月24日 | 第八段12月24日 | 第八段12月24日 | 第八段12月24日 | 第八段12月24日 | 第八段12月24日 | 第八段12月24日
工 序 | 时 间 | 油压 MPa | 套压 MPa | 排 量 m3/min | 液量 m3 | 砂量m3 砂比% | 备注
排 空 | 11:40-11:58
打 备 压 | 11:58-12:02 | 56.00
洗 井 | 12:02-12:27 | 63.90-67.30 |  | 6.55-7.08 | 144.48
停 泵 | 12:27-12:41 | 57.60 |  |  |  |  | 14
打 备 压 | 12:41-12:49 | 57.30 |  |  |  |  | 8
停 泵 | 12:49-14:10 | 53.60 |  |  |  |  | 81
打 备 压 | 14:10-14:18 | 57.30 |  |  |  |  | 8
泵送桥塞 | 14:18-14:32 | 54.10-56.50 |  | 0.60-1.28 | 15.01
停 泵 | 14:32-16:32 | 55.10 |  |  |  |  | 120
打 备 压 | 16:32-16:34 | 52.50 |  |  |  |  | 2
送 球 | 16:34-16:50 | 58.30-69.10 |  | 3.20-3.23 | 46.71
前 置 液 | 16:50-18:14 | 73.30-82.30 |  | 10.16-11.15 | 828.20 | 32.86
携 砂 液 | 18:14-18:49 | 77.20-78.50 |  | 11.12-11.18 | 383.70 | 85.45/22.25 | 85.45/22.25
顶 替 液 | 17:49-18:59 | 77.60-79.60 |  | 11.12-11.17 | 101.00
停 泵 | 18:59 | 58.30
第九段12月25日 | 第九段12月25日 | 第九段12月25日 | 第九段12月25日 | 第九段12月25日 | 第九段12月25日 | 第九段12月25日 | 第九段12月25日
工 序 | 时 间 | 油压 MPa | 套压 MPa | 排 量 m3/min | 液量 m3 | 砂量m3 砂比% | 备注
排 空 | 9:35-9:50
打 备 压 | 9:50-9:51 | 54.70
洗 井 | 9:51-10:22 | 66.60-69.20 |  | 7.00-7.09 | 156.05
停 泵 | 10:22-11:42 | 59.00 |  |  |  |  | 80
打 备 压 | 11:42-11:46 | 55.00 |  |  |  |  | 4
停 泵 | 11:46-13:00 | 53.30 |  |  |  |  | 74
打 备 压 | 13:00-13:02 | 56.50 |  |  |  |  | 2
泵送桥塞 | 13:02-13:14 | 53.60-56.50 |  | 0.60-1.10 | 12.06
停 泵 | 13:14-15:18 | 54.30 |  |  |  |  | 124
打 备 压 | 15:18-15:20 | 51.90 |  |  |  |  | 2
送 球 | 15:20-15:35 | 60.30-62.60 |  | 3.16-3.22 | 44.89
前 置 液 | 15:35-16:49 | 72.10-77.00 |  | 9.00-11.05 | 730.47 | 31.18
携 砂 液 | 16:49-17:29 | 74.80-78.70 |  | 11.00-11.08 | 423.02 | 98.99/23.40 | 98.99/23.40
顶 替 液 | 17:29-17:38 | 74.73-77.40 |  | 11.03-11.07 | 100.46
停 泵 | 17:38 | 59.60
第十段12月26日 | 第十段12月26日 | 第十段12月26日 | 第十段12月26日 | 第十段12月26日 | 第十段12月26日 | 第十段12月26日 | 第十段12月26日
工 序 | 时 间 | 油压 MPa | 套压 MPa | 排 量 m3/min | 液量 m3 | 砂量m3 砂比% | 备注
排 空 | 9:20-9:39
打 备 压 | 9:39-9:41 | 57.50
洗 井 | 9:41-10:12 | 67.70-70.30 |  | 7.00-7.04 | 148.38
停 泵 | 10:12-10:32 | 57.40 |  |  |  |  | 2
打 备 压 | 10:32-10:38 | 56.00 |  |  |  |  | 5
停 泵 | 10:38-11:42 | 55.70 |  |  |  |  | 64
打 备 压 | 11:42-11:50 | 55.00 |  |  |  |  | 8
泵送桥塞 | 11:50-12:00 | 54.10-57.00 |  | 0.60-1.08 | 9.77
停 泵 | 12:00-13:54 | 54.50 |  |  |  |  | 114
打 备 压 | 13:54-13:56 | 52.00 |  |  |  |  | 2
送 球 | 13:56-14:12 | 58.50-63.60 |  | 3.20-3.25 | 50.68
前 置 液 | 14:12-15:26 | 68.50-73.60 |  | 10.30-11.55 | 736.12 | 34.37
携 砂 液 | 15:26-16:03 | 72.00-74.70 |  | 11.50-11.56 | 423.16 | 95.73/22.62 | 95.73/22.62
顶 替 液 | 16:03-16:13 | 72.10-74.70 |  | 11.51-11.56 | 101.23
停 泵 | 16:13 | 58.30
第十一段12月27日 | 第十一段12月27日 | 第十一段12月27日 | 第十一段12月27日 | 第十一段12月27日 | 第十一段12月27日 | 第十一段12月27日 | 第十一段12月27日
工 序 | 时 间 | 油压 MPa | 套压 MPa | 排 量 m3/min | 液量 m3 | 砂量m3 砂比% | 备注
排 空 | 9:30-9:43
打 备 压 | 9:43-9:44 | 54.20
洗 井 | 9:44-10:10 | 65.70-66.20 |  | 6.90-7.05 | 144.31
停 泵 | 10:10-10:27 | 53.20 |  |  |  |  | 17
打 备 压 | 10:27-10:32 | 54.10 |  |  |  |  | 5
停 泵 | 10:32-11:36 | 50.50 |  |  |  |  | 64
打 备 压 | 11:36-11:46 | 53.80 |  |  |  |  | 10
泵送桥塞 | 11:46-11:54 | 52.90-55.10 |  | 0.60-1.33 | 9.00
停 泵 | 11:54-13:58 | 52.90 |  |  |  |  | 124
打 备 压 | 13:58-13:59 | 54.30 |  |  |  |  | 1
送 球 | 13:59-14:12 | 59.30-63.80 |  | 3.21-3.27 | 38.18
前 置 液 | 14:12-14:14 | 61.70-62.50 |  | 3.20-3.26 | 850.06
停 泵 | 14:14-15:11 | 55.20 |  |  | 850.06 |  | 57
打 备 压 | 15:11-15:15 | 55.40 |  |  | 850.06 |  | 4
前 置 液 | 15:15-16:41 | 72.00-75.50 |  | 10.20-11.46 | 850.06 | 37.01
携 砂 液 | 16:41-17:16 | 71.60-75.20 |  | 11.40-11.46 | 401.88 | 93.13/23.17 | 93.13/23.17
顶 替 液 | 17:16-17:26 | 72.50-75.10 |  | 11.40-11.45 | 90.09
停 泵 | 17:26 | 56.50
第十二段12月28日 | 第十二段12月28日 | 第十二段12月28日 | 第十二段12月28日 | 第十二段12月28日 | 第十二段12月28日 | 第十二段12月28日 | 第十二段12月28日
工 序 | 时 间 | 油压 MPa | 套压 MPa | 排 量 m3/min | 液量 m3 | 砂量m3 砂比% | 备注
排 空 | 9:25-9:38
打 备 压 | 9:38-9:40 | 50.00
洗 井 | 9:40-9:42 | 52.50-65.50 |  | 3.90-3.94 | 142.10
停 泵 | 9:42-9:55 | 52.40 |  |  | 142.10 |  | 13
打 备 压 | 9:55-9:56 | 57.30 |  |  | 142.10 |  | 1
洗 井 | 9:56-10:21 | 63.00-65.80 |  | 6.52-6.57 | 142.10
停 泵 | 10:21-10:52 | 55.40 |  |  |  |  | 31
打 备 压 | 10:52-11:06 | 55.50 |  |  |  |  | 14
停 泵 | 11:06-12:28 | 53.0 |  |  |  |  | 82
打 备 压 | 12:28-12:30 | 52.40 |  |  |  |  | 2
泵送桥塞 | 12:30-12:37 | 53.10-54.30 |  | 0.60-1.10 | 5.11
停 泵 | 12:37-14:28 | 52.40 |  |  |  |  | 111
打 备 压 | 14:28:14:31 | 52.90 |  |  |  |  | 3
送 球 | 14:31-14:43 | 57.20-58.70 |  | 3.20-3.25 | 37.23
停 泵 | 14:43-14:53 | 53.90 |  |  |  |  | 10
打 备 压 | 14:53-14:55 | 52.70 |  |  |  |  | 2
前 置 液 | 14:55-16:03 | 68.40-71.70 |  | 11.22-11.28 | 730.01 | 34.00
携 砂 液 | 16:03-16:40 | 68.10-71.20 |  | 11.20-11.30 | 412.05 | 96.11/23.32 | 96.11/23.32
顶 替 液 | 16:40-16:50 | 68.30-71.30 |  | 11.26-11.30 | 94.40
停 泵 | 16:50 | 54.80
第十三段12月29日 | 第十三段12月29日 | 第十三段12月29日 | 第十三段12月29日 | 第十三段12月29日 | 第十三段12月29日 | 第十三段12月29日 | 第十三段12月29日
工 序 | 时 间 | 油压 MPa | 套压 MPa | 排 量 m3/min | 液量 m3 | 砂量m3 砂比% | 备注
排 空 | 9:30-10:09
打 备 压 | 10:09-10:12 | 50.50
洗 井 | 10:12-10:39 | 60.50-63.70 |  | 6.52-7.08 | 144.96
停 泵 | 10:39-11:01 | 54.20 |  |  |  |  | 22
打 备 压 | 11:01-11:05 | 55.00 |  |  |  |  | 4
停 泵 | 11:05-12:18 | 52.40 |  |  |  |  | 73
打 备 压 | 12:18-12:20 | 51.00 |  |  |  |  | 2
泵送桥塞 | 12:20-12:26 | 52.40-53.50 |  | 0.60-0.83 | 3.61
停 泵 | 12:26-14:30 | 51.70 |  |  |  |  | 124
打 备 压 | 14:30-14:32 | 51.20 |  |  |  |  | 2
送 球 | 14:32-14:43 | 56.90-59.20 |  | 3.40-3.48 | 37.38
前 置 液 | 14:43-16:09 | 64.90-72.00 |  | 10.05-11.25 | 900.08 | 45.25
携 砂 液 | 16:09-16:44 | 70.70-74.00 |  | 11.20-11.24 | 382.05 | 85.04/22.25 | 85.04/22.25
顶 替 液 | 16:44-16:54 | 69.80-72.60 |  | 11.20-11.23 | 99.40
停 泵 | 16:54 | 56.70