## 第一段施工操作
第一段 施工用液 | 试挤用液 | 19.47
第一段 施工用液 | 预处理酸 | 20.00
第一段 施工用液 | 顶 替 液 | 44.97
第一段 施工用液 | 前 置 液 | 1007.39 | 加纤维40kg
第一段 施工用液 | 携 砂 液 | 415.76
第一段 施工用液 | 顶 替 液 | 120.73
第一段 施工用液 | 小 计 | 1628.32 | 压裂砂101.12m³
第一段12月17日 | 第一段12月17日 | 第一段12月17日 | 第一段12月17日 | 第一段12月17日 | 第一段12月17日 | 第一段12月17日 | 第一段12月17日
工 序 | 时 间 | 油压 MPa | 套压 MPa | 排 量 m3/min | 液量 m3 | 砂量m3 砂比% | 备注
排 空 | 15:40-18:27
试 压 | 18:27-18:34 | 90.00
打 备 压 | 18:34-18:36 | 36.60
试 挤 | 18:36-18:43 | 60.10-82.30 |  | 3.20-5.03 | 19.47
停 泵 | 18:43-19:17 | 49.20 |  |  |  |  | 34
挤 酸 | 19:17-19:38 | 59.70-56.00 |  | 1.00-1.22 | 20.00
顶 替 | 19:38-20:00 | 59.10-81.50 |  | 2.50-3.13 | 44.97
停 泵 | 20:00-20:24 | 53.90 |  |  |  |  | 24
打 备 压 | 20:24-20:25 | 54.50 |  |  |  |  | 1
前 置 液 | 20:25-21:26 | 73.70-86.00 |  | 7.80-10.80 | 1007.39 | 23.98
停 泵 | 21:26-21:42 | 53.30 |  |  | 1007.39 | 23.98 | 16
打 备 压 | 21:42-21:44 | 53.40 |  |  | 1007.39 | 23.98 | 2
前 置 液 | 21:44-22:24 | 75.80-81.70 |  | 9.70-10.04 | 1007.39 | 23.98
携 砂 液 | 22:24-22:36 | 72.30-74.10 |  | 9.70-10.45 | 415.76 | 77.14/ 18.55
停 泵 | 22:36-22:40 | 44.00 |  |  | 415.76 | 77.14/ 18.55 | 4
打 备 压 | 22:40-22:43 | 53.00 |  |  | 415.76 | 77.14/ 18.55 | 3
携 砂 液 | 22:43-23:02 | 68.00-73.60 |  | 6.00-6.08 | 415.76 | 77.14/ 18.55
停 泵 | 23:02-23:47 | 55.50 |  |  | 415.76 | 77.14/ 18.55 | 45
试 压 | 23:47-23:52 | 83.90 |  |  | 415.76 | 77.14/ 18.55 | 5
携 砂 液 | 23:52-00:28 | 75.40-83.00 |  | 9.00-10.28 | 415.76 | 77.14/ 18.55
顶 替 液 | 00:28-00:42 | 74.10-78.40 |  | 10.20-10.27 | 120.73
停 泵 | 00:42 | 55.30