## 第七段施工操作
第七段 施工用液 | 洗 井 液 | 142.54
第七段 施工用液 | 泵送桥塞 | 13.57
第七段 施工用液 | 送球用液 | 53.56
第七段 施工用液 | 前 置 液 | 800.06 | 加纤维100kg, 暂堵颗粒60 kg
第七段 施工用液 | 携 砂 液 | 392.47
第七段 施工用液 | 顶 替 液 | 100.93
第七段 施工用液 | 小 计 | 1503.13 | 压裂砂120.19m³
第七段12月23日 | 第七段12月23日 | 第七段12月23日 | 第七段12月23日 | 第七段12月23日 | 第七段12月23日 | 第七段12月23日 | 第七段12月23日
工 序 | 时 间 | 油压 MPa | 套压 MPa | 排 量 m3/min | 液量 m3 | 砂量m3 砂比% | 备注
排 空 | 9:20-9:38
打 备 压 | 9:38-9:39 | 55.00 |  |  | 142.54
洗 井 | 9:39-9:43 | 54.70-67.00 |  | 0.70-4.40 | 142.54
停 泵 | 9:43-9:52 | 53.80 |  |  | 142.54 |  | 9
打 备 压 | 9:52-9:53 | 59.00 |  |  | 142.54 |  | 1
洗 井 | 9:53-10:14 | 66.10-73.90 |  | 7.00-7.05 | 142.54
停 泵 | 10:14-10:36 | 55.70 |  |  |  |  | 22
打 备 压 | 10:36-10:39 | 56.00 |  |  |  |  | 3
停 泵 | 10:39-11:46 | 55.50 |  |  |  |  | 67
打 备 压 | 11:46-11:56 | 56.00 |  |  |  |  | 10
泵送桥塞 | 11:56-12:10 | 54.60-57.50 |  | 0.60-1.20 | 13.57
停 泵 | 12:10-14:52 | 55.00 |  |  |  |  | 162
打 备 压 | 14:52-14:56 | 53.50 |  |  |  |  | 4
送 球 | 14:56-15:14 | 56.50-65.00 |  | 2.70-3.16 | 53.56
前 置 液 | 15:14-16:33 | 72.30-80.10 |  | 10.08-11.58 | 800.06 | 32.39
携 砂 液 | 16:33-17:09 | 72.40-76.20 |  | 11.00-11.05 | 392.47 | 87.80/22.37 | 87.80/22.37
顶 替 液 | 17:09-17:19 | 76.00-79.10 |  | 11.00-11.04 | 100.93
停 泵 | 17:19 | 59.40